## PowerUnit
Designator | Description | Manufacturer | Manufacturer PartNum | Digikey ref | Quantity | Quantity*2 | Quantity*3
C1, C2 |  | Nichicon | UVR1H101MPD1TD | 493-5916-1-ND | 2 | 4 | 6
C3, C4, C5, C6, C21, C22, C23 |  | Murata | GRM155R61E105MA12D | 490-10018-1-ND | 7 | 14 | 21
C7, C8, C13, C14, C24, C26, C27, C28, C30, C31, C32, C33, C34, C35, C36 |  | TDK Corp. | C1005X5R1E104K050BC | 445-4964-1-ND | 15 | 30 | 45
C9, C10, C11, C12, C15, C16, C17, C18, C19, C20, C37, C38, C39, C40 |  | Murata | GRM188R72A103KA01D | 490-6438-1-ND | 14 | 28 | 42
C25, C29 |  | Murata | GRM155R71H473KE14D | 490-10702-1-ND | 2 | 4 | 6
D1 |  | ON Semi | 1N5354BG | 1N5354BGOS-ND | 1 | 2 | 3
D2, D3, D4, D5, D8, D9, D10, D11, D14, D15, D17, D18 |  | Micro Commercial Co | 1N4148WX-TP | 1N4148WXTPMSCT-ND | 12 | 24 | 36
D6, D7, D12, D13, D16 | DIODE ZENER ARRAY 15V SOT23-3 | Diodes Inc. | AZ23C15-7-F | AZ23C15-FDICT-ND | 5 | 10 | 15
D19, D20 |  | Comchip Tech. | CDSU4148 | 641-1001-1-ND | 2 | 4 | 6
D21, D22 | SMAJ Transient Voltage Suppressor Diode Series | Littelfuse Inc | SMAJ24CA | SMAJ24CALFCT-ND | 2 | 4 | 6
F1 |  | Schurter | 3403.0163.11 | 486-1245-ND | 1 | 2 | 3
L1 |  | Wurth Electronics Inc | 7447709220 | 732-1243-1-ND | 1 | 2 | 3
P1 | Header, 36-Pin | Phoenix Contact | 1990164 | 277-1810-ND | 2 | 4 | 6
P2 | Header, 8-Pin | Phoenix | 1869279 | 277-5855-ND | 1 | 2 | 3
P3 | Header, 10-Pin | Phoenix | 1990164 | 277-1810-ND | 1 | 2 | 3
R1, R2, R3, R4, R9, R10, R11, R12, R17, R18 |  | Yageo | RC0805JR-072K2L | 311-2.2KARCT-ND | 10 | 20 | 30
R5, R6, R7, R8, R13, R14, R15, R16, R19, R20, R31, R37, R40, R41, R42, R43 |  | Panasonic | ERJ-2RKF1002X | P10.0KLCT-ND | 16 | 32 | 48
R21, R22 |  | Yageo | RC0805FR-07510RL | 311-510CRCT-ND | 2 | 4 | 6
R23, R24, R26, R27 |  | Panasonic | ERJ-6ENF22R0V | P22.0CCT-ND | 4 | 8 | 12
R25, R28 |  | Susumu | RR0510P-104-D | RR05P100KDCT-ND | 2 | 4 | 6
R29, R35 |  | Panasonic | ERJ-2RKF6800X | P680LCT-ND | 2 | 4 | 6
R30, R36 |  | Cantherm | MF72-060D5 | 317-1146-ND | 2 | 4 | 6
R32, R38 |  | Rohm Semi | ESR10EZPJ223 | RHM22KKCT-ND | 2 | 4 | 6
R33, R39 |  | Susumu | RR0510P-103-D | RR05P10.0KDCT-ND | 2 | 4 | 6
R34 |  | Rohm Semi | MCR01MRTF1001 | RHM1.00KCDCT-ND | 1 | 2 | 3
T1, T2, T3, T4 |  | On Semi | NTD5867NLT4G | NTD5867NLT4GOSCT-ND | 4 | 8 | 12
U1 | IC REG LDO 10V 0.15A SOT223-3 | Microchip | MCP1804T-A002I/DB | MCP1804T-A002I/DBCT-ND | 1 | 2 | 3
U2 | IC REG LDO 3.3V 0.15A SOT223-3 | Microchip | MCP1804T-3302I/DB | MCP1804T-3302I/DBCT-ND | 1 | 2 | 3
U3, U4, U14 | IC LEVEL SHIFTER HEX 16-SOIC | On Semi | MC14504BDG | MC14504BDGOS-ND | 3 | 6 | 9
U5 | IC REG LDO 5V 0.15A SOT23-5 | Microchip | MCP1804T-5002I/OT | MCP1804T-5002I/OTCT-ND | 1 | 2 | 3
U6 | IC OPAMP GP 220KHZ RRO 8SO SHTDN | Linear Technology | LT1636CS8#PBF | LT1636CS8#PBF-ND | 1 | 2 | 3
U7, U10 |  | Texas Intruments | LM5106MM/NOPB | LM5106MM/NOPBCT-ND | 2 | 4 | 6
U8 | IC GATE AND 1CH 3-INP SOT-363 | Diodes Inc. | 74LVC1G11DW-7 | 74LVC1G11DW-7CT-ND | 1 | 2 | 3
U9 |  | Diodes Inc. | 74AHC1G32SE-7 | 74AHC1G32SE-7DICT-ND | 1 | 2 | 3
U11, U13 |  | IXYS Integrated | CPC1018NTR | CLA225CT-ND | 2 | 4 | 6
U12 | IC OSC SGL TIMER 2.1MHZ 8-SOIC | Texas Intruments | TLC555CDR | 296-1336-1-ND | 1 | 2 | 3
U15 |  | Microchip | MCP9501PT-095E/OT | MCP9501PT-095E/OTCT-ND | 1 | 2 | 3